## Empreendimento
Item | Descrição
01 | SERVIÇOS GERAIS DO EMPREENDIMENTO
01.001 | Placa de Obra
| Comp. | Larg. | Área | Und.
| 3 | 2 | 6 | m²
01.003 | Placa de Inauguração
| Quant. | und
| 1 | und
02 | MOBILIZAÇÃO E DESMOBILIZAÇÃO
02.001 | Transporte
| Distância | Viagens | Total | unidade
| 78 | 2 | 156 | Km

## RUA PROJ 1 EST 2+10 A EST 5+10
| Extensão |  | Largura média da via |  | Área de Hachura total |  | Desconto de cruzamentos |  | Linha D'água |  |  |  | Alt. Alvenaria do caixão
| 60 | m | 5.0195 | m | 382.05 | m² | 26 | m | 0.3 |  | m |  | 0.15 | m
| Área de Hachura pavimentação |  |  |  | Área de Hachura calçada a executar |  | Área de Hachura calçada a conservar |  | Área de Hachura piso tátil |  | Área de pintura por rampa |  | Espessura do passeio
| 301.17 |  |  | m² | 69.41 | m² | 0 | m² | 11.47 | m² | 7.2 | m² | 0.05 | m
| Seção do meio fio |  |  |  | Desc. Fachada das casas |  | Área de Hachura calçada a demolir |  | Área de Hachura calçada a demolir e construir |  | Área de piso tátil por rampa |  | Nº de rampas
| 0.115 | x | 0.2 |  | 0 | m | 0 | m² | 0 | m² | 1.1 | m² | 3 | und
Meio fio granítico - Travamento
XX.1 | SERVIÇOS PRELIMINARES | [11 empty] | Desconto de Aterro
XX.1.1 | Locação = Extensão | [7 empty] | 5 |  | m |  | 10.08 | m
| 60 | m
XX.1.2 | Regularização = Área de locação
| 382.05 | m²
XX.2 | PAVIMENTAÇÃO
XX.2.1 | Meio fio = (2 X extenção) - (Desconto de cruzamentos)
| (2*60)-(26) = |  |  |  | 94 | m
XX.2.2 | Pavimentação em paralelepípedo = Hachura de pavimentação
| 301.17 | m²
XX.2.3 | Alvenaria = (meio fio - Desc. De fachada) X Alt. Alvenaria do caixão
| (94-0)*0,15 = |  |  |  | 14.1 | m²
XX.2.4 | Aterro do caixão do passeio = (Altura do meio fio - espessura do passeio) X área de hachura calçada a executar
| (0,2 - 0,05)*(69,41-10,08)= |  |  |  | 8.8995 | m³
XX.2.5 | Passeio = (Área de hachura de calçada a executar + Área de hachura a demolir e construir) x espessura
| (69,41+0)*0,05 = |  |  |  | 3.4705 | m³
XX.2.6 | Piso tátil = (nº de rampas X área de piso tátil por rampa)+(Área de hachura piso tátil)
| (3*1,1)+11,47= |  |  |  | 14.77 | m²
XX.2.7 | Demolição de passeio = (Área de Hachura calçada a demolir + Área de Hachura calçada a demolir e construir)
| 0+0 = |  |  |  | 0 | m²
Meio fio granítico = Meio fio para travamento
| 5 |  |  |  | 5 | m
XX.3 | DIVERSOS
XX.3.1 | Pintura de Rampa = nº de rampas X área de pintura por rampa
| 3*7,2 = |  |  |  | 21.6 | m²
XX.3.2 | Limpeza de Rua = Área pavimentação
| 301.17 | m²
XX.XX | SINALIZAÇÃO
XX.XX.1 | Caiação = meio fio X largura de desenvolvimento (0,25m)
| 94*0,25 = |  |  |  | 23.5 | m²
XX.XX.3 | Placa Octogonal |  |  |  | Placa de Rua |  |  |  | Placa Circular
| 0 | un |  |  | 1 | un |  |  | 0 | un
XX.XX.4

## RUA PROJ 1 EST 5+10 A EST 8+10
| Extensão |  | Largura média da via |  | Área de Hachura total |  | Desconto de cruzamentos |  | Linha D'água |  |  |  | Alt. Alvenaria do caixão
| 60 | m | 11.2943 | m | 836.77 | m² | 0 | m | 0.3 |  | m |  | 0.15 | m
| Área de Hachura pavimentação |  |  |  | Área de Hachura calçada a executar |  | Área de Hachura calçada a conservar |  | Área de Hachura piso tátil |  | Área de pintura por rampa |  | Espessura do passeio
| 677.66 |  |  | m² | 127.17 | m² | 0 | m² | 31.94 | m² | 7.2 | m² | 0.05 | m
| Seção do meio fio |  |  |  | Desc. Fachada das casas |  | Área de Hachura calçada a demolir |  | Área de Hachura calçada a demolir e construir |  | Área de piso tátil por rampa |  | Nº de rampas
| 0.115 | x | 0.2 |  | 0 | m | 0 | m² | 0 | m² | 1.1 | m² | 0 | und
Meio fio granítico - Travamento
XX.1 | SERVIÇOS PRELIMINARES | [11 empty] | Desconto de Aterro
XX.1.1 | Locação = Extensão | [7 empty] | 0 |  | m |  | 0 | m
| 60 | m
XX.1.2 | Regularização = Área de locação
| 836.77 | m²
XX.2 | PAVIMENTAÇÃO
XX.2.1 | Meio fio = (2 X extenção) - (Desconto de cruzamentos)
| (2*60)-(0) = |  |  |  | 120 | m
XX.2.2 | Pavimentação em paralelepípedo = Hachura de pavimentação
| 677.66 | m²
XX.2.3 | Alvenaria = (meio fio - Desc. De fachada) X Alt. Alvenaria do caixão
| (120-0)*0,15 = |  |  |  | 18 | m²
XX.2.4 | Aterro do caixão do passeio = (Altura do meio fio - espessura do passeio) X área de hachura calçada a executar
| (0,2 - 0,05)*(127,17-0)= |  |  |  | 19.0755 | m³
XX.2.5 | Passeio = (Área de hachura de calçada a executar + Área de hachura a demolir e construir) x espessura
| (127,17+0)*0,05 = |  |  |  | 6.3585 | m³
XX.2.6 | Piso tátil = (nº de rampas X área de piso tátil por rampa)+(Área de hachura piso tátil)
| (0*1,1)+31,94= |  |  |  | 31.94 | m²
XX.2.7 | Demolição de passeio = (Área de Hachura calçada a demolir + Área de Hachura calçada a demolir e construir)
| 0+0 = |  |  |  | 0 | m²
Meio fio granítico = Meio fio para travamento
| 0 |  |  |  | 0 | m
XX.3 | DIVERSOS
XX.3.1 | Pintura de Rampa = nº de rampas X área de pintura por rampa
| 0*7,2 = |  |  |  | 0 | m²
XX.3.2 | Limpeza de Rua = Área pavimentação
| 677.66 | m²
XX.XX | SINALIZAÇÃO
XX.XX.1 | Caiação = meio fio X largura de desenvolvimento (0,25m)
| 120*0,25 = |  |  |  | 30 | m²
XX.XX.3 | Placa Octogonal |  |  |  | Placa de Rua |  |  |  | Placa Circular
| 1 | un |  |  | 0 | un |  |  | 0 | un
XX.XX.4

## RUA PROJ 1 EST 8+10 A EST 13+10
| Extensão |  | Largura média da via |  | Área de Hachura total |  | Desconto de cruzamentos |  | Linha D'água |  |  |  | Alt. Alvenaria do caixão
| 100 | m | 5.7123 | m | 711.77 | m² | 0 | m | 0.3 |  | m |  | 0.15 | m
| Área de Hachura pavimentação |  |  |  | Área de Hachura calçada a executar |  | Área de Hachura calçada a conservar |  | Área de Hachura piso tátil |  | Área de pintura por rampa |  | Espessura do passeio
| 571.23 |  |  | m² | 114.84 | m² | 0 | m² | 25.7 | m² | 7.2 | m² | 0.05 | m
| Seção do meio fio |  |  |  | Desc. Fachada das casas |  | Área de Hachura calçada a demolir |  | Área de Hachura calçada a demolir e construir |  | Área de piso tátil por rampa |  | Nº de rampas
| 0.115 | x | 0.2 |  | 0 | m | 0 | m² | 0 | m² | 1.1 | m² | 2 | und
Meio fio granítico - Travamento
XX.1 | SERVIÇOS PRELIMINARES | [11 empty] | Desconto de Aterro
XX.1.1 | Locação = Extensão | [7 empty] | 0 |  | m |  | 6.72 | m
| 100 | m
XX.1.2 | Regularização = Área de locação
| 711.77 | m²
XX.2 | PAVIMENTAÇÃO
XX.2.1 | Meio fio = (2 X extenção) - (Desconto de cruzamentos)
| (2*100)-(0) = |  |  |  | 200 | m
XX.2.2 | Pavimentação em paralelepípedo = Hachura de pavimentação
| 571.23 | m²
XX.2.3 | Alvenaria = (meio fio - Desc. De fachada) X Alt. Alvenaria do caixão
| (200-0)*0,15 = |  |  |  | 30 | m²
XX.2.4 | Aterro do caixão do passeio = (Altura do meio fio - espessura do passeio) X área de hachura calçada a executar
| (0,2 - 0,05)*(114,84-6,72)= |  |  |  | 16.218 | m³
XX.2.5 | Passeio = (Área de hachura de calçada a executar + Área de hachura a demolir e construir) x espessura
| (114,84+0)*0,05 = |  |  |  | 5.742 | m³
XX.2.6 | Piso tátil = (nº de rampas X área de piso tátil por rampa)+(Área de hachura piso tátil)
| (2*1,1)+25,7= |  |  |  | 27.9 | m²
XX.2.7 | Demolição de passeio = (Área de Hachura calçada a demolir + Área de Hachura calçada a demolir e construir)
| 0+0 = |  |  |  | 0 | m²
Meio fio granítico = Meio fio para travamento
| 0 |  |  |  | 0 | m
XX.3 | DIVERSOS
XX.3.1 | Pintura de Rampa = nº de rampas X área de pintura por rampa
| 2*7,2 = |  |  |  | 14.4 | m²
XX.3.2 | Limpeza de Rua = Área pavimentação
| 571.23 | m²
XX.XX | SINALIZAÇÃO
XX.XX.1 | Caiação = meio fio X largura de desenvolvimento (0,25m)
| 200*0,25 = |  |  |  | 50 | m²
XX.XX.3 | Placa Octogonal |  |  |  | Placa de Rua |  |  |  | Placa Circular
| 0 | un |  |  | 1 | un |  |  | 2 | un
XX.XX.4

## R PROJ 1 EST 13+10 A EST 18+10
| Extensão |  | Largura média da via |  | Área de Hachura total |  | Desconto de cruzamentos |  | Linha D'água |  |  |  | Alt. Alvenaria do caixão
| 100 | m | 5.665 | m | 701.08 | m² | 0 | m | 0.3 |  | m |  | 0.15 | m
| Área de Hachura pavimentação |  |  |  | Área de Hachura calçada a executar |  | Área de Hachura calçada a conservar |  | Área de Hachura piso tátil |  | Área de pintura por rampa |  | Espessura do passeio
| 566.5 |  |  | m² | 110.8 | m² | 0 | m² | 23.78 | m² | 7.2 | m² | 0.05 | m
| Seção do meio fio |  |  |  | Desc. Fachada das casas |  | Área de Hachura calçada a demolir |  | Área de Hachura calçada a demolir e construir |  | Área de piso tátil por rampa |  | Nº de rampas
| 0.115 | x | 0.2 |  | 0 | m | 0 | m² | 0 | m² | 1.1 | m² | 2 | und
Meio fio granítico - Travamento
XX.1 | SERVIÇOS PRELIMINARES | [11 empty] | Desconto de Aterro
XX.1.1 | Locação = Extensão | [7 empty] | 9.64 |  | m |  | 6.72 | m
| 100 | m
XX.1.2 | Regularização = Área de locação
| 701.08 | m²
XX.2 | PAVIMENTAÇÃO
XX.2.1 | Meio fio = (2 X extenção) - (Desconto de cruzamentos)
| (2*100)-(0) = |  |  |  | 200 | m
XX.2.2 | Pavimentação em paralelepípedo = Hachura de pavimentação
| 566.5 | m²
XX.2.3 | Alvenaria = (meio fio - Desc. De fachada) X Alt. Alvenaria do caixão
| (200-0)*0,15 = |  |  |  | 30 | m²
XX.2.4 | Aterro do caixão do passeio = (Altura do meio fio - espessura do passeio) X área de hachura calçada a executar
| (0,2 - 0,05)*(110,8-6,72)= |  |  |  | 15.612 | m³
XX.2.5 | Passeio = (Área de hachura de calçada a executar + Área de hachura a demolir e construir) x espessura
| (110,8+0)*0,05 = |  |  |  | 5.54 | m³
XX.2.6 | Piso tátil = (nº de rampas X área de piso tátil por rampa)+(Área de hachura piso tátil)
| (2*1,1)+23,78= |  |  |  | 25.98 | m²
XX.2.7 | Demolição de passeio = (Área de Hachura calçada a demolir + Área de Hachura calçada a demolir e construir)
| 0+0 = |  |  |  | 0 | m²
Meio fio granítico = Meio fio para travamento
| 9.64 |  |  |  | 15.64 | m
XX.3 | DIVERSOS
XX.3.1 | Pintura de Rampa = nº de rampas X área de pintura por rampa
| 2*7,2 = |  |  |  | 14.4 | m²
XX.3.2 | Limpeza de Rua = Área pavimentação
| 566.5 | m²
XX.XX | SINALIZAÇÃO
XX.XX.1 | Caiação = meio fio X largura de desenvolvimento (0,25m)
| 200*0,25 = |  |  |  | 50 | m²
XX.XX.3 | Placa Octogonal |  |  |  | Placa de Rua |  |  |  | Placa Circular
| 0 | un |  |  | 1 | un |  |  | 0 | un
XX.XX.4

## RUA PROJ 2 EST 2+10 A EST 5
| Extensão |  | Largura média da via |  | Área de Hachura total |  | Desconto de cruzamentos |  | Linha D'água |  |  |  | Alt. Alvenaria do caixão
| 50 | m | 6.0202 | m | 370.85 | m² | 0 | m | 0.3 |  | m |  | 0.15 | m
| Área de Hachura pavimentação |  |  |  | Área de Hachura calçada a executar |  | Área de Hachura calçada a conservar |  | Área de Hachura piso tátil |  | Área de pintura por rampa |  | Espessura do passeio
| 301.01 |  |  | m² | 56.87 | m² | 0 | m² | 12.97 | m² | 7.2 | m² | 0.05 | m
| Seção do meio fio |  |  |  | Desc. Fachada das casas |  | Área de Hachura calçada a demolir |  | Área de Hachura calçada a demolir e construir |  | Área de piso tátil por rampa |  | Nº de rampas
| 0.115 | x | 0.2 |  | 0 | m | 0 | m² | 0 | m² | 1.1 | m² | 1 | und
Meio fio granítico - Travamento
XX.1 | SERVIÇOS PRELIMINARES | [11 empty] | Desconto de Aterro
XX.1.1 | Locação = Extensão | [7 empty] | 6 |  | m |  | 3.36 | m
| 50 | m
XX.1.2 | Regularização = Área de locação
| 370.85 | m²
XX.2 | PAVIMENTAÇÃO
XX.2.1 | Meio fio = (2 X extenção) - (Desconto de cruzamentos)
| (2*50)-(0) = |  |  |  | 100 | m
XX.2.2 | Pavimentação em paralelepípedo = Hachura de pavimentação
| 301.01 | m²
XX.2.3 | Alvenaria = (meio fio - Desc. De fachada) X Alt. Alvenaria do caixão
| (100-0)*0,15 = |  |  |  | 15 | m²
XX.2.4 | Aterro do caixão do passeio = (Altura do meio fio - espessura do passeio) X área de hachura calçada a executar
| (0,2 - 0,05)*(56,87-3,36)= |  |  |  | 8.0265 | m³
XX.2.5 | Passeio = (Área de hachura de calçada a executar + Área de hachura a demolir e construir) x espessura
| (56,87+0)*0,05 = |  |  |  | 2.8435 | m³
XX.2.6 | Piso tátil = (nº de rampas X área de piso tátil por rampa)+(Área de hachura piso tátil)
| (1*1,1)+12,97= |  |  |  | 14.07 | m²
XX.2.7 | Demolição de passeio = (Área de Hachura calçada a demolir + Área de Hachura calçada a demolir e construir)
| 0+0 = |  |  |  | 0 | m²
Meio fio granítico = Meio fio para travamento
| 6 |  |  |  | 6 | m
XX.3 | DIVERSOS
XX.3.1 | Pintura de Rampa = nº de rampas X área de pintura por rampa
| 1*7,2 = |  |  |  | 7.2 | m²
XX.3.2 | Limpeza de Rua = Área pavimentação
| 301.01 | m²
XX.XX | SINALIZAÇÃO
XX.XX.1 | Caiação = meio fio X largura de desenvolvimento (0,25m)
| 100*0,25 = |  |  |  | 25 | m²
XX.XX.3 | Placa Octogonal |  |  |  | Placa de Rua |  |  |  | Placa Circular
| 1 | un |  |  | 2 | un |  |  | 0 | un
XX.XX.4